## Sheet1
型号 | 野火STM32F103ZET6核心板
尺寸 | 90*47MM
PCB | 2层、红色沉金
CPU | STM32F103ZET6、144PIN、512KB FLASH 、64KB RAM
主频 | 72M
SPI FLASH | 8MB ,型号：W25Q64
EEPROM | 256字节，型号：24C02
SD卡 | 板载MicroSD卡座，在背面
下载 | SWD下载口1个，2.54排针接口引出
按键 | 复位按键1个，用户按键2个
MicroUSB口 | 1个，用于5V供电和USB-Device功能
液晶接口 | 1个，MCU接口，用的是40P的翻盖下接FPC，0.5MM间距
LED | 电源LED 1个，用户LED 3个
GPIO | GPIO引出110个，除了晶振占用4个IO其他全部引出
供电 | 5V供电，可通过USB或者排针接口实现5V供电
接口 | 2.54间距排针接口，可方便杜邦线连接其它模块